## Arkusz1
Lp | l1 [mm] | l2 [mm] | l3 [mm] | Δl [mm] | I [mA] | ΔI [mA] | δI [%] |  |  | hp1 [mm] | hp2 [mm] | hp3 [mm] | Δh
1 | 0 | 44.5477 | 68.5894 | 44.5477 | 4.252 |  |  | max |  | 0 | 63 | 97 | 63
2 | 5.6569 | 45.9619 | 67.8823 | 40.3051 | 3.81 |  |  |  |  | 8 | 65 | 96 | 57
3 | 9.1924 | 46.669 | 66.468 | 37.4767 | 3.362 |  |  |  |  | 13 | 66 | 94 | 53
4 | 12.7279 | 47.3762 | 65.7609 | 34.6482 | 3.04 |  |  |  |  | 18 | 67 | 93 | 49
5 | 15.5563 | 47.3762 | 65.7609 | 31.8198 | 2.872 |  |  |  |  | 22 | 67 | 93 | 45
6 | 20.5061 | 48.7904 | 64.3467 | 28.2843 | 2.46 |  |  |  |  | 29 | 69 | 91 | 40
7 | 27.5772 | 42.4264 | 62.2254 | 14.8492 | 1.829 |  |  |  |  | 39 | 60 | 88 | 21
8 | 31.8198 | 43.8406 | 61.5183 | 12.0208 | 1.413 |  |  |  |  | 45 | 62 | 87 | 17
9 | 37.4767 | 46.669 | 59.397 | 9.1924 | 0.928 |  |  |  |  | 53 | 66 | 84 | 13
10 | 45.9619 | 53.033 | 57.9828 | 7.0711 | 0.178 |  |  |  |  | 65 | 75 | 82 | 10
11 | 50.2046 | 54.4472 | 56.5685 | 4.2426 | 0.074 |  |  |  |  | 71 | 77 | 80 | 6
12 | 55.1543 | 55.1543 | 55.1543 | 0 | 0.074 |  |  | min |  | 78 | 78 | 78 | 0
temp | 25.5 | °C
wilgotność | 32 | %
d kryzy | 65.3 | mm
Lp | Δl [mm] | l1 [mm] | qm [kg/s] | qv [m^3/s] | ReD | I [mA] | ΔI [mA] | δI [%]
1 | 44.5477 | 0 | 0.0479 | 0.0403 | 31438.3
2 | 40.3051 | 5.6569 | 0.0456 | 0.0383 | 29933.3
3 | 37.4767 | 9.1924 | 0.044 | 0.037 | 28884.5
4 | 34.6482 | 12.7279 | 0.0424 | 0.0356 | 27794.8
5 | 31.8198 | 15.5563 | 0.0406 | 0.0341 | 26658.5
6 | 28.2843 | 20.5061 | 0.0384 | 0.0322 | 25164.5
7 | 14.8492 | 27.5772 | 0.028 | 0.0235 | 18360.5
8 | 12.0208 | 31.8198 | 0.0252 | 0.0212 | 16563.5
9 | 9.1924 | 37.4767 | 0.0221 | 0.0186 | 14537.4
10 | 7.0711 | 45.9619 | 0.0195 | 0.0163 | 12800.9
11 | 4.2426 | 50.2046 | 0.0152 | 0.0128 | 10000.3
12 | 1e-06 | 55.1543 | 0 | 0 | 75.6
40.31 | 5.66
| T | qm [kg/s] | qv [m^3/s] | ReD |  | Wilgotność | qm [kg/s] | qv [m^3/s] | ReD
| 10 | 0.0467 | 0.0374 | 31951.7 |  | 10 | 0.0455 | 0.0384 | 29870.6
| 20 | 0.046 | 0.38 | 30615.1 |  | 20 | 0.0456 | 0.0384 | 29899.9
| 30 | 0.0453 | 0.0386 | 29407.2 |  | 30 | 0.0459 | 0.0383 | 29929.2
| 40 | 0.0448 | 0.0391 | 28325.2 |  | 40 | 0.0457 | 0.0383 | 29958.5
| 50 | 0.0443 | 0.0396 | 27371.1 |  | 50 | 0.0457 | 0.0383 | 29987.7
| 60 | 0.044 | 0.0399 | 26551.1 |  | 60 | 0.0458 | 0.0382 | 30016.9
| 70 | 0.0438 | 0.0401 | 25876 |  | 70 | 0.0458 | 0.0382 | 30043.1