## odwrotne
zakres: 200 pF
C0 = 183.6 pF |  | Cd = 3.6pF
od 0 do 60 | w polaryzacji dodatniej |  |  | od 60 do 0 | w polaryzacji dodatniej |  | od 0 do -60 | w polaryzacji ujemnej | od -60 do 0 w polaryzacji ujemnej
V | Czm [pF] |  |  | V | Czm [pF] |  | V | Czm [pF] | V | Czm [pF]
0 | 183.6 |  |  | 60 | 187.3 |  | 0 | 183.8 | 60 | 180.6
11 | 184 |  |  | 50 | 186.5 |  | 10 | 183.3 | 51 | 181.2
21 | 184.5 |  |  | 43 | 186.2 |  | 23 | 182.8 | 42 | 181.7
33 | 185.3 |  |  | 32 | 185.4 |  | 36 | 182 | 34 | 182
43 | 185.9 |  |  | 22 | 184.9 |  | 41 | 181.8 | 20 | 182.6
49 | 186.5 |  |  | 11 | 184.3 |  | 49 | 181.3 | 11 | 183
60 | 187.5 |  |  | 0 | 183.8 |  | 60 | 180.5 | 0 | 183.5
Czm - zmierzona pojemność kondensatora powietrznego o średnicy 59mm
Wyznaczyć wartość modułu piezoelekrycznego mierzonego czujnika w wykresu deformacji w funkcji przykładanego napięcia.
Porównać wartości parametryczne czujników z obu części cwiczeń. Który z czujników jest precyzyjniejszym konwerterem elektromechanicznym?
Cześć druga - nieliniowe zjawisko piezoelektryczne
U [V] | C [pF] |  | U [V] | C [pF]
0 | 185.6 |  | 0 | 187.7
5 | 185.4 |  | -5 | 187 |  | 1. Wyrysować zależnośc deformacji modulu piezoelektrycznego w funkcji przykładanego napięcia. Z charaketrystyk liniowych wyznaczyć wartości modułu piezoelektrycznego. Okreslic wartośc pola koercji dla badanego konwertera piezoelektrycznego.
10 | 185.1 |  | -10 | 186
15 | 184.3 |  | -15 | 185.2
20 | 183.6 |  | -20 | 184.2
25 | 183.2 |  | -25 | 183.3
30 | 183 |  | -30 | 182.4
35 | 184.1 |  | -35 | 181.6
40 | 188.9 |  | -40 | 181.4
45 | 192.2 |  | -45 | 185.2
50 | 194.3 |  | -50 | 190.8
45 | 194 |  | -45 | 191.1
40 | 193.5 |  | -40 | 190.7
35 | 193 |  | -35 | 190.4
30 | 192.3 |  | -30 | 189.9
25 | 191.6 |  | -25 | 189.4
20 | 191 |  | -20 | 188.8
15 | 190.2 |  | -15 | 188.4
10 | 189.4 |  | -10 | 187.8
5 | 188.3 |  | -5 | 187
0 | 187.5 |  | 0 | 186.4

## proste
proste zjawisko piezoelektryczne | pozycja | napiecie [mV]
| 3 | 258.2 | 253.7 | 262.2 | 274.1 | 263.9 | 270.1 | 256.8
| 4 | 306.2 | 293.6 | 320.9 | 288.8 | 290 | 282.1 | 286.9 | 1. Wyznaczyć wartość modułu piezoelektrycznego charakteryzującego czujnik piezoelektryczny wraz z dokładnością jego wyznaczenia (zgodnie z instrukcją).
| 5 | 298.4 | 325.4 | 308.4 | 316.8 | 327.1 | 322.4 | 308.2
| 6 | 330.4 | 331.8 | 336.3 | 334.3 | 332.2 | 339.2 | 335
| 7 | 346.6 | 337.6 | 346.1 | 360.1 | 381.1 | 372.1 | 346.5
| 8 | 380.3 | 373.7 | 383.9 | 383.9 | 395.4 | 382.5 | 385.9
| 9 | 394.1 | 411.4 | 392.5 | 404.3 | 498.7 | 403.5 | 434
| 10 | 435.2 | 437.9 | 439.5 | 438.8 | 439.8 | 436.1 | 430.6
| 11 | 477 | 465 | 474 | 464 | 459 | 469 | 455
| 12 | 473 | 481 | 470 | 474 | 468 | 478 | 480